## 表-08 分部分项工程和单价措施项目清单与计价表
分部分项工程和单价措施项目清单与计价表
工程名称：31-A1'户型-水暖工程 | [6 empty] | 第 1 页 共 3 页
序号 | 子目编码 | 子目名称 | 子目特征描述 | 计量单位 | 工程量 | 金额（元）
[6 empty] | 综合单价 |  | 合价 | 其中
暂估价
|  | 管道 | [5 empty] | 24588.5
1 | 031001006001 | 塑料管 | 1.安装部位:室内 2.输送介质:热水 3.材质:PP-R S3.2系列 4.型号、规格:de25 5.连接方式:热熔连接 6.水冲洗，液压试验，消毒试验 7.（包括为满足设计、验收规范规定施工所需的一切工序） | m | 43.2 | 38.91 |  | 1680.91
2 | 031001006002 | 塑料管 | 1.安装部位:室内 2.输送介质:热水 3.材质:PP-R管 S3.2系列 4.型号、规格:de20 5.连接方式:热熔连接 6.水冲洗，液压试验，消毒试验 7.包括为满足设计、验收规范规定施工所需的一切工序 | m | 154.4 | 36.79 |  | 5680.38
3 | 031001006003 | 塑料管 | 1.安装部位:室内 2.输送介质:给水、中水 3.材质:PP-R S4系列 4.型号、规格:de25 5.连接方式:热熔连接 6.水冲洗，液压试验，消毒试验 7.（包括为满足设计、验收规范规定施工所需的一切工序） | m | 59.2 | 38.91 |  | 2303.47
4 | 031001006004 | 塑料管 | 1.安装部位:室内 2.输送介质:给水、中水 3.材质:PP-R管 S4系列 4.型号、规格:de20 5.连接方式:热熔连接 6.水冲洗，液压试验，消毒试验 7.包括为满足设计、验收规范规定施工所需的一切工序 | m | 234.24 | 36.79 |  | 8617.69
本页小计 | [7 empty] | 18282.45
注：为计取规费等的使用，可在表中增设其中：“定额人工费”。
表—08
分部分项工程和单价措施项目清单与计价表
工程名称：31-A1'户型-水暖工程 | [6 empty] | 第 2 页 共 3 页
序号 | 子目编码 | 子目名称 | 子目特征描述 | 计量单位 | 工程量 | 金额（元）
[6 empty] | 综合单价 |  | 合价 | 其中
暂估价
5 | 030413002001 | 凿（压)槽 | 1.名称：墙面剔槽 2.种类：混凝土 3.规格：管径25mm以内 4.包括为满足设计、验收规范规定施工所需的一切工序 | m | 154.56 | 40.8 |  | 6306.05
|  | 分部小计 | [5 empty] | 24588.5
|  | 卫生间 | [5 empty] | 20800.48
6 | 031004003001 | 洗脸盆 | 1.名称:洗手盆供应及安装 2.类型:包含水龙头、角阀、软管、S弯供应及安装 3.包括为满足设计、验收规范规定施工所需的一切工序 | 组 | 16 | 362.04 |  | 5792.64
7 | 031004006001 | 大便器 | 1.名称:坐便器供应及安装 2.类型:包含洁具及全套五金配件、角阀、软管供应及安装 3.包括为满足设计、验收规范规定施工所需的一切工序 | 组 | 16 | 553.85 |  | 8861.6
8 | 031004010001 | 淋浴器 | 1.名称:淋浴器供应及安装 2.类型:包含淋浴器及全套五金配件、角阀、软管供应及安装 3.包括为满足设计、验收规范规定施工所需的一切工序 | 套 | 16 | 163.26 |  | 2612.16
9 | 031004014001 | 给、排水附(配)件 | 1.名称：地漏 2.规格：DN50 3.包括为满足设计、验收规范规定施工所需的一切工序 | 个 | 32 | 55.29 |  | 1769.28
10 | 030404033001 | 卫生间排气扇 | 1.名称:卫生间排气扇 2.类型:包含排气扇及波纹管的供货安装、止回阀及排风管供货及安装 3.包括为满足设计、验收规范规定施工所需的一切工序 | 台 | 16 | 110.3 |  | 1764.8
本页小计 | [7 empty] | 27106.53
注：为计取规费等的使用，可在表中增设其中：“定额人工费”。
表—08
分部分项工程和单价措施项目清单与计价表
工程名称：31-A1'户型-水暖工程 | [6 empty] | 第 3 页 共 3 页
序号 | 子目编码 | 子目名称 | 子目特征描述 | 计量单位 | 工程量 | 金额（元）
[6 empty] | 综合单价 |  | 合价 | 其中
暂估价
|  | 分部小计 | [5 empty] | 20800.48
|  | 厨房 | [5 empty] | 10121.28
11 | 031004004001 | 洗涤盆 | 1.名称:厨房洗菜盆供应及安装 2.类型:包含水龙头、角阀、软管、S弯供应及安装 3.包括为满足设计、验收规范规定施工所需的一切工序 | 组 | 16 | 350.48 |  | 5607.68
12 | 03B001 | 厨房油烟机排烟 | 1.名称:厨房油烟机排烟 2.类型:包括止回阀、波纹管、管卡、管箍、变径等相关配件的供货安装 3.包括为满足设计、验收规范规定施工所需的一切工序 | 套 | 16 | 282.1 |  | 4513.6
|  | 分部小计 | [5 empty] | 10121.28
|  | 其他 | [5 empty] | 29503.36
13 | 031004014002 | 给、排水附(配)件 | 1.名称：洗衣机龙头 2.规格：DN15 3.包括为满足设计、验收规范规定施工所需的一切工序 | 个 | 16 | 34.4 |  | 550.4
14 | 031007006001 | 燃气灶具 | 1.名称：燃气灶具 2.包括为满足设计、验收规范规定施工所需的一切工序 | 台 | 16 | 350.1 |  | 5601.6
15 | 031007004001 | 电热水器 | 1.名称：电热水器 2.包括为满足设计、验收规范规定施工所需的一切工序 | 台 | 16 | 759.36 |  | 12149.76
16 | 01B001 | 抽油烟机 | 1.名称：抽油烟机 2.包括为满足设计、验收规范规定施工所需的一切工序 | 台 | 16 | 700.1 |  | 11201.6
|  | 分部小计 | [5 empty] | 29503.36
措施项目
分部小计
本页小计 | [7 empty] | 39624.64
合 计 | [7 empty] | 85013.62
注：为计取规费等的使用，可在表中增设其中：“定额人工费”。
表—08

## 表-09 综合单价分析表
综合单价分析表
工程名称：31-A1'户型-水暖工程 | [10 empty] | 第 1 页 共 16 页
子目编码 |  | 31001006001 |  | 子目名称 |  | 塑料管 |  |  | 计量单位 | m |  | 工程量 | 43.2
清单综合单价组成明细
定额编号 | 定额子目名称 | 定额 单位 | 数量 | 单价 |  |  |  |  | 合价
|  |  |  | 人工费 | 材料费 | 机械费 | 企业管理费 | 利润 | 人工费 | 材料费 |  | 机械费 | 企业管理费 | 利润
2-94 | 给水塑料管(热熔) 公称直径25mm以内 | m | 1 | 14.21 | 2.21 | 2.35 | 8.57 | 5.47 | 14.21 | 2.21 |  | 2.35 | 8.57 | 5.47
4-87 | 管道消毒冲洗 公称直径50mm以内 | 100m | 0.01 | 47.42 | 0.32 | 4.94 | 28.59 | 18.24 | 0.47 | 0 |  | 0.05 | 0.29 | 0.18
人工单价 |  | 小计 | [6 empty] | 14.68 | 2.21 |  | 2.4 | 8.86 | 5.65
综合工日96元/工日 |  | 未计价材料费 | [6 empty] | 5.1
清单子目综合单价 | [8 empty] | 38.91
材 料 费 明 细 | 主要材料名称、规格、型号 |  |  |  |  | 单位 | 数量 |  | 单价(元) | 合价(元) |  | 暂估单价 (元) | 暂估合价 (元)
| 其他材料费 |  |  |  |  | 元 | 0.6091 |  | 1 | 0.61 |  |  | 0
| 塑料管 公称直径25mm以内 |  |  |  |  | m | 1.02 |  | 5 | 5.1 |  |  | 0
| 其他材料费 | [7 empty] | - | 1.61 |  | - | 0
| 材料费小计 | [7 empty] | - | 7.32 |  | - | 0
注：如不使用省级或行业建设主管部门发布的计价定额，可不填定额项目、编号等。 | [10 empty] | 表—09
综合单价分析表
工程名称：31-A1'户型-水暖工程 | [10 empty] | 第 2 页 共 16 页
子目编码 |  | 031001006002 |  | 子目名称 |  | 塑料管 |  |  | 计量单位 | m |  | 工程量 | 154.4
清单综合单价组成明细
定额编号 | 定额子目名称 | 定额 单位 | 数量 | 单价 |  |  |  |  | 合价
|  |  |  | 人工费 | 材料费 | 机械费 | 企业管理费 | 利润 | 人工费 | 材料费 |  | 机械费 | 企业管理费 | 利润
2-93 | 给水塑料管(热熔) 公称直径20mm以内 | m | 1 | 13.25 | 1.96 | 2.39 | 7.99 | 5.1 | 13.25 | 1.96 |  | 2.39 | 7.99 | 5.1
4-87 | 管道消毒冲洗 公称直径50mm以内 | 100m | 0.01 | 47.42 | 0.32 | 4.94 | 28.59 | 18.24 | 0.47 | 0 |  | 0.05 | 0.29 | 0.18
人工单价 |  | 小计 | [6 empty] | 13.72 | 1.96 |  | 2.44 | 8.28 | 5.28
综合工日96元/工日 |  | 未计价材料费 | [6 empty] | 5.1
清单子目综合单价 | [8 empty] | 36.79
材 料 费 明 细 | 主要材料名称、规格、型号 |  |  |  |  | 单位 | 数量 |  | 单价(元) | 合价(元) |  | 暂估单价 (元) | 暂估合价 (元)
| 其他材料费 |  |  |  |  | 元 | 0.5221 |  | 1 | 0.52 |  |  | 0
| 塑料管卡 20 联塑 |  |  |  |  | 个 | 1.8855 |  | 0.6 | 1.13 |  |  | 0
| 塑料管 公称直径20mm以内 |  |  |  |  | m | 1.02 |  | 5 | 5.1 |  |  | 0
| 其他材料费 | [7 empty] | - | 0.31 |  | - | 0
| 材料费小计 | [7 empty] | - | 7.06 |  | - | 0
注：如不使用省级或行业建设主管部门发布的计价定额，可不填定额项目、编号等。 | [10 empty] | 表—09
综合单价分析表
工程名称：31-A1'户型-水暖工程 | [10 empty] | 第 3 页 共 16 页
子目编码 |  | 031001006003 |  | 子目名称 |  | 塑料管 |  |  | 计量单位 | m |  | 工程量 | 59.2
清单综合单价组成明细
定额编号 | 定额子目名称 | 定额 单位 | 数量 | 单价 |  |  |  |  | 合价
|  |  |  | 人工费 | 材料费 | 机械费 | 企业管理费 | 利润 | 人工费 | 材料费 |  | 机械费 | 企业管理费 | 利润
2-94 | 给水塑料管(热熔) 公称直径25mm以内 | m | 1 | 14.21 | 2.21 | 2.35 | 8.57 | 5.47 | 14.21 | 2.21 |  | 2.35 | 8.57 | 5.47
4-87 | 管道消毒冲洗 公称直径50mm以内 | 100m | 0.01 | 47.42 | 0.32 | 4.94 | 28.59 | 18.24 | 0.47 | 0 |  | 0.05 | 0.29 | 0.18
人工单价 |  | 小计 | [6 empty] | 14.68 | 2.21 |  | 2.4 | 8.86 | 5.65
综合工日96元/工日 |  | 未计价材料费 | [6 empty] | 5.1
清单子目综合单价 | [8 empty] | 38.91
材 料 费 明 细 | 主要材料名称、规格、型号 |  |  |  |  | 单位 | 数量 |  | 单价(元) | 合价(元) |  | 暂估单价 (元) | 暂估合价 (元)
| 其他材料费 |  |  |  |  | 元 | 0.6091 |  | 1 | 0.61 |  |  | 0
| 塑料管 公称直径25mm以内 |  |  |  |  | m | 1.02 |  | 5 | 5.1 |  |  | 0
| 其他材料费 | [7 empty] | - | 1.61 |  | - | 0
| 材料费小计 | [7 empty] | - | 7.32 |  | - | 0
注：如不使用省级或行业建设主管部门发布的计价定额，可不填定额项目、编号等。 | [10 empty] | 表—09
综合单价分析表
工程名称：31-A1'户型-水暖工程 | [10 empty] | 第 4 页 共 16 页
子目编码 |  | 031001006004 |  | 子目名称 |  | 塑料管 |  |  | 计量单位 | m |  | 工程量 | 234.24
清单综合单价组成明细
定额编号 | 定额子目名称 | 定额 单位 | 数量 | 单价 |  |  |  |  | 合价
|  |  |  | 人工费 | 材料费 | 机械费 | 企业管理费 | 利润 | 人工费 | 材料费 |  | 机械费 | 企业管理费 | 利润
2-93 | 给水塑料管(热熔) 公称直径20mm以内 | m | 1 | 13.25 | 1.96 | 2.39 | 7.99 | 5.1 | 13.25 | 1.96 |  | 2.39 | 7.99 | 5.1
4-87 | 管道消毒冲洗 公称直径50mm以内 | 100m | 0.01 | 47.42 | 0.32 | 4.94 | 28.59 | 18.24 | 0.47 | 0 |  | 0.05 | 0.29 | 0.18
人工单价 |  | 小计 | [6 empty] | 13.72 | 1.96 |  | 2.44 | 8.28 | 5.28
综合工日96元/工日 |  | 未计价材料费 | [6 empty] | 5.1
清单子目综合单价 | [8 empty] | 36.79
材 料 费 明 细 | 主要材料名称、规格、型号 |  |  |  |  | 单位 | 数量 |  | 单价(元) | 合价(元) |  | 暂估单价 (元) | 暂估合价 (元)
| 其他材料费 |  |  |  |  | 元 | 0.5221 |  | 1 | 0.52 |  |  | 0
| 塑料管卡 20 联塑 |  |  |  |  | 个 | 1.8855 |  | 0.6 | 1.13 |  |  | 0
| 塑料管 公称直径20mm以内 |  |  |  |  | m | 1.02 |  | 5 | 5.1 |  |  | 0
| 其他材料费 | [7 empty] | - | 0.31 |  | - | 0
| 材料费小计 | [7 empty] | - | 7.06 |  | - | 0
注：如不使用省级或行业建设主管部门发布的计价定额，可不填定额项目、编号等。 | [10 empty] | 表—09
综合单价分析表
工程名称：31-A1'户型-水暖工程 | [10 empty] | 第 5 页 共 16 页
子目编码 |  | 030413002001 |  | 子目名称 |  | 凿（压)槽 |  |  | 计量单位 | m |  | 工程量 | 154.56
清单综合单价组成明细
定额编号 | 定额子目名称 | 定额 单位 | 数量 | 单价 |  |  |  |  | 合价
|  |  |  | 人工费 | 材料费 | 机械费 | 企业管理费 | 利润 | 人工费 | 材料费 |  | 机械费 | 企业管理费 | 利润
13-6 | 凿槽 混凝土结构 管径20mm以内 | m | 1 | 19.2 | 1.7 | 0.93 | 11.58 | 7.39 | 19.2 | 1.7 |  | 0.93 | 11.58 | 7.39
人工单价 |  | 小计 | [6 empty] | 19.2 | 1.7 |  | 0.93 | 11.58 | 7.39
综合工日96元/工日 |  | 未计价材料费 | [6 empty] | 0
清单子目综合单价 | [8 empty] | 40.8
材 料 费 明 细 | 主要材料名称、规格、型号 |  |  |  |  | 单位 | 数量 |  | 单价(元) | 合价(元) |  | 暂估单价 (元) | 暂估合价 (元)
| 其他材料费 |  |  |  |  | 元 | 0.019 |  | 1 | 0.02 |  |  | 0
| 其他材料费 | [7 empty] | - | 1.68 |  | - | 0
| 材料费小计 | [7 empty] | - | 1.7 |  | - | 0
注：如不使用省级或行业建设主管部门发布的计价定额，可不填定额项目、编号等。 | [10 empty] | 表—09
综合单价分析表
工程名称：31-A1'户型-水暖工程 | [10 empty] | 第 6 页 共 16 页
子目编码 |  | 031004003001 |  | 子目名称 |  | 洗脸盆 |  |  | 计量单位 | 组 |  | 工程量 | 16
清单综合单价组成明细
定额编号 | 定额子目名称 | 定额 单位 | 数量 | 单价 |  |  |  |  | 合价
|  |  |  | 人工费 | 材料费 | 机械费 | 企业管理费 | 利润 | 人工费 | 材料费 |  | 机械费 | 企业管理费 | 利润
6-7 | 洗脸盆安装 混合水嘴 | 组 | 1 | 45.98 | 14.07 | 1.43 | 27.73 | 17.69 | 45.98 | 14.07 |  | 1.43 | 27.73 | 17.69
人工单价 |  | 小计 | [6 empty] | 45.98 | 14.07 |  | 1.43 | 27.73 | 17.69
综合工日96元/工日 |  | 未计价材料费 | [6 empty] | 255.14
清单子目综合单价 | [8 empty] | 362.04
材 料 费 明 细 | 主要材料名称、规格、型号 |  |  |  |  | 单位 | 数量 |  | 单价(元) | 合价(元) |  | 暂估单价 (元) | 暂估合价 (元)
| 其他材料费 |  |  |  |  | 元 | 3.091 |  | 1 | 3.09 |  |  | 0
| 水龙头及给排水配件 蓝健 |  |  |  |  | 套 | 1 |  | 90 | 90 |  |  | 0
| 洗脸盆托架含胀栓 蓝健 |  |  |  |  | 套 | 1.01 |  | 13.5 | 13.64 |  |  | 0
| 洗脸盆 蓝健 |  |  |  |  | 件 | 1.01 |  | 150 | 151.5 |  |  | 0
| 其他材料费 | [7 empty] | - | 10.99 |  | - | 0
| 材料费小计 | [7 empty] | - | 269.22 |  | - | 0
注：如不使用省级或行业建设主管部门发布的计价定额，可不填定额项目、编号等。 | [10 empty] | 表—09
综合单价分析表
工程名称：31-A1'户型-水暖工程 | [10 empty] | 第 7 页 共 16 页
子目编码 |  | 031004006001 |  | 子目名称 |  | 大便器 |  |  | 计量单位 | 组 |  | 工程量 | 16
清单综合单价组成明细
定额编号 | 定额子目名称 | 定额 单位 | 数量 | 单价 |  |  |  |  | 合价
|  |  |  | 人工费 | 材料费 | 机械费 | 企业管理费 | 利润 | 人工费 | 材料费 |  | 机械费 | 企业管理费 | 利润
6-29 | 座便器安装 坐箱式/连体式 | 组 | 1 | 61.92 | 9.7 | 1.92 | 37.34 | 23.82 | 61.92 | 9.7 |  | 1.92 | 37.34 | 23.82
人工单价 |  | 小计 | [6 empty] | 61.92 | 9.7 |  | 1.92 | 37.34 | 23.82
综合工日96元/工日 |  | 未计价材料费 | [6 empty] | 419.15
清单子目综合单价 | [8 empty] | 553.85
材 料 费 明 细 | 主要材料名称、规格、型号 |  |  |  |  | 单位 | 数量 |  | 单价(元) | 合价(元) |  | 暂估单价 (元) | 暂估合价 (元)
| 其他材料费 |  |  |  |  | 元 | 2.608 |  | 1 | 2.61 |  |  | 0
| 冲洗阀及配件 蓝健 |  |  |  |  | 套 | 1.01 |  | 45 | 45.45 |  |  | 0
| 座便器 蓝健 |  |  |  |  | 件 | 1.01 |  | 370 | 373.7 |  |  | 0
| 其他材料费 | [7 empty] | - | 7.1 |  | - | 0
| 材料费小计 | [7 empty] | - | 428.86 |  | - | 0
注：如不使用省级或行业建设主管部门发布的计价定额，可不填定额项目、编号等。 | [10 empty] | 表—09
综合单价分析表
工程名称：31-A1'户型-水暖工程 | [10 empty] | 第 8 页 共 16 页
子目编码 |  | 031004010001 |  | 子目名称 |  | 淋浴器 |  |  | 计量单位 | 套 |  | 工程量 | 16
清单综合单价组成明细
定额编号 | 定额子目名称 | 定额 单位 | 数量 | 单价 |  |  |  |  | 合价
|  |  |  | 人工费 | 材料费 | 机械费 | 企业管理费 | 利润 | 人工费 | 材料费 |  | 机械费 | 企业管理费 | 利润
6-43 | 成品淋浴器安装 双管成品 | 组 | 1 | 17.38 | 8.17 | 0.54 | 10.48 | 6.69 | 17.38 | 8.17 |  | 0.54 | 10.48 | 6.69
人工单价 |  | 小计 | [6 empty] | 17.38 | 8.17 |  | 0.54 | 10.48 | 6.69
综合工日96元/工日 |  | 未计价材料费 | [6 empty] | 120
清单子目综合单价 | [8 empty] | 163.26
材 料 费 明 细 | 主要材料名称、规格、型号 |  |  |  |  | 单位 | 数量 |  | 单价(元) | 合价(元) |  | 暂估单价 (元) | 暂估合价 (元)
| 其他材料费 |  |  |  |  | 元 | 4.434 |  | 1 | 4.43 |  |  | 0
| 淋浴器及配件 蓝健 |  |  |  |  | 套 | 1 |  | 120 | 120 |  |  | 0
| 其他材料费 | [7 empty] | - | 3.73 |  | - | 0
| 材料费小计 | [7 empty] | - | 128.16 |  | - | 0
注：如不使用省级或行业建设主管部门发布的计价定额，可不填定额项目、编号等。 | [10 empty] | 表—09
综合单价分析表
工程名称：31-A1'户型-水暖工程 | [10 empty] | 第 9 页 共 16 页
子目编码 |  | 031004014001 |  | 子目名称 |  | 给、排水附(配)件 |  |  | 计量单位 | 个 |  | 工程量 | 32
清单综合单价组成明细
定额编号 | 定额子目名称 | 定额 单位 | 数量 | 单价 |  |  |  |  | 合价
|  |  |  | 人工费 | 材料费 | 机械费 | 企业管理费 | 利润 | 人工费 | 材料费 |  | 机械费 | 企业管理费 | 利润
6-66 | 地漏安装 公称直径50mm以内 | 组 | 1 | 14.59 | 0.83 | 0.46 | 8.8 | 5.61 | 14.59 | 0.83 |  | 0.46 | 8.8 | 5.61
人工单价 |  | 小计 | [6 empty] | 14.59 | 0.83 |  | 0.46 | 8.8 | 5.61
综合工日96元/工日 |  | 未计价材料费 | [6 empty] | 25
清单子目综合单价 | [8 empty] | 55.29
材 料 费 明 细 | 主要材料名称、规格、型号 |  |  |  |  | 单位 | 数量 |  | 单价(元) | 合价(元) |  | 暂估单价 (元) | 暂估合价 (元)
| 其他材料费 |  |  |  |  | 元 | 0.357 |  | 1 | 0.36 |  |  | 0
| 地漏 DN50 |  |  |  |  | 个 | 1 |  | 25 | 25 |  |  | 0
| 其他材料费 | [7 empty] | - | 0.47 |  | - | 0
| 材料费小计 | [7 empty] | - | 25.83 |  | - | 0
注：如不使用省级或行业建设主管部门发布的计价定额，可不填定额项目、编号等。 | [10 empty] | 表—09
综合单价分析表
工程名称：31-A1'户型-水暖工程 | [10 empty] | 第 10 页 共 16 页
子目编码 |  | 030404033001 |  | 子目名称 |  | 卫生间排气扇 |  |  | 计量单位 | 台 |  | 工程量 | 16
清单综合单价组成明细
定额编号 | 定额子目名称 | 定额 单位 | 数量 | 单价 |  |  |  |  | 合价
|  |  |  | 人工费 | 材料费 | 机械费 | 企业管理费 | 利润 | 人工费 | 材料费 |  | 机械费 | 企业管理费 | 利润
4-119 换 | 单相排风扇 | 台、个 | 1 | 28.8 | 16.32 | 1.73 | 17.37 | 11.08 | 28.8 | 16.32 |  | 1.73 | 17.37 | 11.08
人工单价 |  | 小计 | [6 empty] | 28.8 | 16.32 |  | 1.73 | 17.37 | 11.08
综合工日96元/工日 |  | 未计价材料费 | [6 empty] | 35
清单子目综合单价 | [8 empty] | 110.3
材 料 费 明 细 | 主要材料名称、规格、型号 |  |  |  |  | 单位 | 数量 |  | 单价(元) | 合价(元) |  | 暂估单价 (元) | 暂估合价 (元)
| 其他材料费 |  |  |  |  | 元 | 1.198 |  | 1 | 1.2 |  |  | 0
| 卫生间排气扇 |  |  |  |  | 台 | 1 |  | 35 | 35 |  |  | 0
| 其他材料费 | [7 empty] | - | 15.11 |  | - | 0
| 材料费小计 | [7 empty] | - | 51.31 |  | - | 0
注：如不使用省级或行业建设主管部门发布的计价定额，可不填定额项目、编号等。 | [10 empty] | 表—09
综合单价分析表
工程名称：31-A1'户型-水暖工程 | [10 empty] | 第 11 页 共 16 页
子目编码 |  | 031004004001 |  | 子目名称 |  | 洗涤盆 |  |  | 计量单位 | 组 |  | 工程量 | 16
清单综合单价组成明细
定额编号 | 定额子目名称 | 定额 单位 | 数量 | 单价 |  |  |  |  | 合价
|  |  |  | 人工费 | 材料费 | 机械费 | 企业管理费 | 利润 | 人工费 | 材料费 |  | 机械费 | 企业管理费 | 利润
6-15 换 | 洗涤盆 冷热 | 组 | 1 | 33.12 | 96.77 | 1.03 | 19.97 | 12.74 | 33.12 | 96.77 |  | 1.03 | 19.97 | 12.74
人工单价 |  | 小计 | [6 empty] | 33.12 | 96.77 |  | 1.03 | 19.97 | 12.74
综合工日96元/工日 |  | 未计价材料费 | [6 empty] | 186.85
清单子目综合单价 | [8 empty] | 350.48
材 料 费 明 细 | 主要材料名称、规格、型号 |  |  |  |  | 单位 | 数量 |  | 单价(元) | 合价(元) |  | 暂估单价 (元) | 暂估合价 (元)
| 其他材料费 |  |  |  |  | 元 | 8.414 |  | 1 | 8.41 |  |  | 0
| 洗涤盆龙头 15 |  |  |  |  | 个 | 2.02 |  | 40 | 80.8 |  |  | 0
| 洗涤盆 蓝健 |  |  |  |  | 件 | 1.01 |  | 185 | 186.85 |  |  | 0
| 其他材料费 | [7 empty] | - | 7.56 |  | - | 0
| 材料费小计 | [7 empty] | - | 283.62 |  | - | 0
注：如不使用省级或行业建设主管部门发布的计价定额，可不填定额项目、编号等。 | [10 empty] | 表—09
综合单价分析表
工程名称：31-A1'户型-水暖工程 | [10 empty] | 第 12 页 共 16 页
子目编码 |  | 03B001 |  | 子目名称 |  | 厨房油烟机排烟 |  |  | 计量单位 | 套 |  | 工程量 | 16
清单综合单价组成明细
定额编号 | 定额子目名称 | 定额 单位 | 数量 | 单价 |  |  |  |  | 合价
|  |  |  | 人工费 | 材料费 | 机械费 | 企业管理费 | 利润 | 人工费 | 材料费 |  | 机械费 | 企业管理费 | 利润
9-25 | 民用灶具安装 不锈钢双眼灶 | 台 | 1 | 22.85 | 10.97 | 0.71 | 13.78 | 8.79 | 22.85 | 10.97 |  | 0.71 | 13.78 | 8.79
人工单价 |  | 小计 | [6 empty] | 22.85 | 10.97 |  | 0.71 | 13.78 | 8.79
综合工日96元/工日 |  | 未计价材料费 | [6 empty] | 225
清单子目综合单价 | [8 empty] | 282.1
材 料 费 明 细 | 主要材料名称、规格、型号 |  |  |  |  | 单位 | 数量 |  | 单价(元) | 合价(元) |  | 暂估单价 (元) | 暂估合价 (元)
| 其他材料费 |  |  |  |  | 元 | 1.7 |  | 1 | 1.7 |  |  | 0
| 镀锌活接头 15 |  |  |  |  | 个 | 1.01 |  | 2 | 2.02 |  |  | 0
| 厨房油烟机排烟 |  |  |  |  | 台 | 1 |  | 225 | 225 |  |  | 0
| 其他材料费 | [7 empty] | - | 7.25 |  | - | 0
| 材料费小计 | [7 empty] | - | 235.97 |  | - | 0
注：如不使用省级或行业建设主管部门发布的计价定额，可不填定额项目、编号等。 | [10 empty] | 表—09
综合单价分析表
工程名称：31-A1'户型-水暖工程 | [10 empty] | 第 13 页 共 16 页
子目编码 |  | 031004014002 |  | 子目名称 |  | 给、排水附(配)件 |  |  | 计量单位 | 个 |  | 工程量 | 16
清单综合单价组成明细
定额编号 | 定额子目名称 | 定额 单位 | 数量 | 单价 |  |  |  |  | 合价
|  |  |  | 人工费 | 材料费 | 机械费 | 企业管理费 | 利润 | 人工费 | 材料费 |  | 机械费 | 企业管理费 | 利润
6-57 | 给水附件安装 水嘴 公称直径15mm以内 | 个 | 1 | 2.59 | 29.17 | 0.08 | 1.56 | 1 | 2.59 | 29.17 |  | 0.08 | 1.56 | 1
人工单价 |  | 小计 | [6 empty] | 2.59 | 29.17 |  | 0.08 | 1.56 | 1
综合工日96元/工日 |  | 未计价材料费 | [6 empty] | 0
清单子目综合单价 | [8 empty] | 34.4
材 料 费 明 细 | 主要材料名称、规格、型号 |  |  |  |  | 单位 | 数量 |  | 单价(元) | 合价(元) |  | 暂估单价 (元) | 暂估合价 (元)
| 其他材料费 |  |  |  |  | 元 | 0.831 |  | 1 | 0.83 |  |  | 0
| 洗衣机龙头 15(铜) |  |  |  |  | 个 | 1.01 |  | 28 | 28.28 |  |  | 0
| 其他材料费 | [7 empty] | - | 0.06 |  | - | 0
| 材料费小计 | [7 empty] | - | 29.17 |  | - | 0
注：如不使用省级或行业建设主管部门发布的计价定额，可不填定额项目、编号等。 | [10 empty] | 表—09
综合单价分析表
工程名称：31-A1'户型-水暖工程 | [10 empty] | 第 14 页 共 16 页
子目编码 |  | 031007006001 |  | 子目名称 |  | 燃气灶具 |  |  | 计量单位 | 台 |  | 工程量 | 16
清单综合单价组成明细
定额编号 | 定额子目名称 | 定额 单位 | 数量 | 单价 |  |  |  |  | 合价
|  |  |  | 人工费 | 材料费 | 机械费 | 企业管理费 | 利润 | 人工费 | 材料费 |  | 机械费 | 企业管理费 | 利润
9-25 | 民用灶具安装 不锈钢双眼灶 | 台 | 1 | 22.85 | 10.97 | 0.71 | 13.78 | 8.79 | 22.85 | 10.97 |  | 0.71 | 13.78 | 8.79
人工单价 |  | 小计 | [6 empty] | 22.85 | 10.97 |  | 0.71 | 13.78 | 8.79
综合工日96元/工日 |  | 未计价材料费 | [6 empty] | 293
清单子目综合单价 | [8 empty] | 350.1
材 料 费 明 细 | 主要材料名称、规格、型号 |  |  |  |  | 单位 | 数量 |  | 单价(元) | 合价(元) |  | 暂估单价 (元) | 暂估合价 (元)
| 其他材料费 |  |  |  |  | 元 | 1.7 |  | 1 | 1.7 |  |  | 0
| 镀锌活接头 15 |  |  |  |  | 个 | 1.01 |  | 2 | 2.02 |  |  | 0
| 燃气灶具（公租房） |  |  |  |  | 台 | 1 |  | 293 | 293 |  |  | 0
| 其他材料费 | [7 empty] | - | 7.25 |  | - | 0
| 材料费小计 | [7 empty] | - | 303.97 |  | - | 0
注：如不使用省级或行业建设主管部门发布的计价定额，可不填定额项目、编号等。 | [10 empty] | 表—09
综合单价分析表
工程名称：31-A1'户型-水暖工程 | [10 empty] | 第 15 页 共 16 页
子目编码 |  | 031007004001 |  | 子目名称 |  | 电热水器 |  |  | 计量单位 | 台 |  | 工程量 | 16
清单综合单价组成明细
定额编号 | 定额子目名称 | 定额 单位 | 数量 | 单价 |  |  |  |  | 合价
|  |  |  | 人工费 | 材料费 | 机械费 | 企业管理费 | 利润 | 人工费 | 材料费 |  | 机械费 | 企业管理费 | 利润
9-5 | 燃气热水器安装 容积10L以内 换为【电热水器】 | 台 | 1 | 107.62 | 32.11 | 3.34 | 64.89 | 41.4 | 107.62 | 32.11 |  | 3.34 | 64.89 | 41.4
人工单价 |  | 小计 | [6 empty] | 107.62 | 32.11 |  | 3.34 | 64.89 | 41.4
综合工日96元/工日 |  | 未计价材料费 | [6 empty] | 510
清单子目综合单价 | [8 empty] | 759.36
材 料 费 明 细 | 主要材料名称、规格、型号 |  |  |  |  | 单位 | 数量 |  | 单价(元) | 合价(元) |  | 暂估单价 (元) | 暂估合价 (元)
| 其他材料费 |  |  |  |  | 元 | 3.449 |  | 1 | 3.45 |  |  | 0
| 镀锌活接头 15 |  |  |  |  | 个 | 2.02 |  | 2 | 4.04 |  |  | 0
| 电热水器 樱花 |  |  |  |  | 台 | 1 |  | 510 | 510 |  |  | 0
| 其他材料费 | [7 empty] | - | 24.62 |  | - | 0
| 材料费小计 | [7 empty] | - | 542.11 |  | - | 0
注：如不使用省级或行业建设主管部门发布的计价定额，可不填定额项目、编号等。 | [10 empty] | 表—09
综合单价分析表
工程名称：31-A1'户型-水暖工程 | [10 empty] | 第 16 页 共 16 页
子目编码 |  | 01B001 |  | 子目名称 |  | 抽油烟机 |  |  | 计量单位 | 台 |  | 工程量 | 16
清单综合单价组成明细
定额编号 | 定额子目名称 | 定额 单位 | 数量 | 单价 |  |  |  |  | 合价
|  |  |  | 人工费 | 材料费 | 机械费 | 企业管理费 | 利润 | 人工费 | 材料费 |  | 机械费 | 企业管理费 | 利润
9-25 | 民用灶具安装 不锈钢双眼灶 | 台 | 1 | 22.85 | 10.97 | 0.71 | 13.78 | 8.79 | 22.85 | 10.97 |  | 0.71 | 13.78 | 8.79
人工单价 |  | 小计 | [6 empty] | 22.85 | 10.97 |  | 0.71 | 13.78 | 8.79
综合工日96元/工日 |  | 未计价材料费 | [6 empty] | 643
清单子目综合单价 | [8 empty] | 700.1
材 料 费 明 细 | 主要材料名称、规格、型号 |  |  |  |  | 单位 | 数量 |  | 单价(元) | 合价(元) |  | 暂估单价 (元) | 暂估合价 (元)
| 其他材料费 |  |  |  |  | 元 | 1.7 |  | 1 | 1.7 |  |  | 0
| 镀锌活接头 15 |  |  |  |  | 个 | 1.01 |  | 2 | 2.02 |  |  | 0
| 厨房油烟机 |  |  |  |  | 台 | 1 |  | 643 | 643 |  |  | 0
| 其他材料费 | [7 empty] | - | 7.25 |  | - | 0
| 材料费小计 | [7 empty] | - | 653.97 |  | - | 0
注：如不使用省级或行业建设主管部门发布的计价定额，可不填定额项目、编号等。 | [10 empty] | 表—09

## 表-13 规费、税金项目清单与计价表
规费、税金项目计价表
工程名称：31-A1'户型-水暖工程 |  |  |  | 第 1 页 共 1 页
序号 | 项目名称 | 计算基础 | 计算基数 |  | 费率(%) | 金额（元）
1 | 规费 | 社会保险费+住房公积金费 | 3148.03 |  |  | 3148.03
1.1 | 社会保险费 | 其中：人工费+其中：人工费+其中：计日工人工费 | 16127.23 |  | 14.23 | 2294.9
1.2 | 住房公积金费 | 其中：人工费+其中：人工费+其中：计日工人工费 | 16127.23 |  | 5.29 | 853.13
2 | 税金 | 分部分项工程+措施项目+其他项目+规费 | 92559.14 |  | 10 | 9255.91
合计 | [5 empty] | 12403.94
表-13